## 硅多晶能耗测算
硅多晶单位产品能耗自动测算表
生产工艺选择 |  | 三氯氢硅法
【数据输入区】
统计期合格硅多晶产量 | kg
统计期生产总综合能耗 | kgce
外购中间品能耗增加值 | kgce
外售中间品能耗扣减值 | kgce
【自动计算区】
调整后总综合能耗 | kgce | 0
单位产品综合能耗 | kgce/kg
【国标对标判定区】
1 级先进值（行业标杆） | kgce/kg | 5
2 级准入值（新建门槛） | kgce/kg | 5.5
3 级限定值（存量红线） | kgce/kg | 6.4
存量产能是否达标
新建项目是否合规

## 硅单晶硅片能耗测算
硅单晶单位产品能耗自动测算表
【硅单晶（硅棒）能耗测算】
统计期合格硅单晶产量 | kg
统计期生产总综合能耗 | kgce
单位产品综合能耗 | kgce/kg
2 级准入值（新建） | kgce/kg | 2.37
3 级限定值（存量） | kgce/kg | 2.76
存量产能是否达标
新建项目是否合规
【硅单晶片能耗测算（含自动折标）】
硅片实际长度 | mm | 182
硅片实际宽度 | mm | 210
实际合格硅片产量 | 片
统计期生产总综合能耗 | kgce
折标系数（对标182×210基准） |  | 1
折算标片产量 | 百万片 | 0
单位产品综合能耗 | kgce/百万片
1 级先进值 | kgce/百万片 | 6760
2 级准入值（新建） | kgce/百万片 | 7370
3 级限定值（存量） | kgce/百万片 | 9590
存量产能是否达标
新建项目是否合规

## 组件逆变器能效核验
晶体硅光伏组件与逆变器能效核验表
【光伏组件能效核验】
组件技术路线 |  | TOPCon
实测光电转换效率 | %
实测环境应力衰减率 | %
实测双面率 | %
【国标阈值（3 级红线）- 随技术路线自动匹配】
效率最低要求 | % | 22.4
衰减最高要求 | % | 9
双面率最低要求 | % | 75
【达标判定】
效率指标
衰减指标
双面率指标 |  | -
整体是否合格
【光伏逆变器能效核验】
逆变器额定功率 | kW
实测平均加权总效率 | %
实测最大转换效率 | %
【3 级限定值 - 随功率自动匹配】
加权效率最低要求 | % | 97.95
最大效率最低要求 | % | 98.5
【达标判定】
加权效率指标
最大效率指标
整体是否合格